## PIPE SIZING
Pipe Sizing
Section | Internal Diameter (mm) | Flow (l/sec) | Length (m) | Error Factor | Pipe Coefficient | Velocity (m/s) | Pressure Loss (bar)
1 | 80 | 1350 | 10 | 1.2 | 120 | 4.4761 | 0.34476
2 | 54 | 750 | 5 | 1.2 | 120 | 5.4578 | 0.39403
5 | 40 | 450 | 3 | 1.2 | 120 | 5.9681 | 0.39626
8 | 25 | 150 | 6 | 1.2 | 120 | 5.0928 | 1.0242
[5 empty] | Total Pressure Drop |  | 2.1593
L/D equ | Diameter mm | Eq cm | Qty | Eq Length
17 | 108 | 1.836 | 3 | 5.508
20 | 108 | 2.16 | 4 | 8.64
Length of pipe |  | 50 | Total Eq Length | 64.148